## STUDENTI
Výpočet tepelné zátěže neklimatizovaných prostorů |  |  |  | Výpočet
|  |  |  | Hodina | Teplota venkovního vzduchu | Tepelné zisky sluneční radiací | Vnitřní zisky | Objemový průtok větracího vzduchu | Teplota vzduchu v místnosti | Teplota akumulačních stěn místnosti | Konstanty matic | [5 empty] | Determinanty pro řešení
Zadání |  |  |  |  | te | Qr | Qi | Ve | ti | tm | a11 | a12 | a21 | a22 | b1 | b2 | A | B1 | B2
Vnitřní tepelné zisky | Qi | 10000 | W |  | [°C] | [W] | [W] | [m3/h] | [°C] | [°C] | [6 empty] | - | - | -
Průtok větracího vzduchu | Ve | 5000 | m3/h | 0 | 18.0601 | 0 | 10000 | 5000 |  |  | - | - | - | - | - | - | - | - | -
|  |  |  | 1 | 16.9341 | 0 | 10000 | 5000
Součinitel přestupu tepla konvekcí | ak | 3.5 | W/m2K | 2 | 16.2368 | 0 | 10000 | 5000
Podíl sálání na přenosu tepla do povrchu stěny | n | 0.5 | - | 3 | 16 | 0 | 10000 | 5000
Časový úsek | Dt | 3600 | s | 4 | 16.2397 | 0 | 10000 | 5000
|  |  |  | 5 | 16.9397 | 0 | 10000 | 5000
Plocha podlahy | Sp | 1000 | m2 | 6 | 18.0522 | 7210.2952 | 10000 | 5000
Plošná hmotnost podlahy (10 cm) | rp | 210 | kg/m2 | 7 | 19.5016 | 17668.6846 | 10000 | 5000
Měrná tepelná kapacita osluněných stěn | cm | 1020 | J/kg.K | 8 | 21.1892 | 24984.1358 | 10000 | 5000
Hmotnost stěn (podlahy) | M | 210000 | kg | 9 | 23 | 28669.5303 | 10000 | 5000
|  |  |  | 10 | 24.8108 | 28703.0422 | 10000 | 5000
Počet oken | iok | 10 | - | 11 | 26.4984 | 25170.8548 | 10000 | 5000
Plocha okna všetně rámu | Sok | 6 | m2 | 12 | 27.9478 | 18552.7567 | 10000 | 5000
Součinitel prostupu tepla okna | Uok | 2 | W/m2K | 13 | 29.0603 | 10580.4215 | 10000 | 5000
|  |  |  | 14 | 29.7603 | 5462.506 | 10000 | 5000
|  |  |  | 15 | 30 | 4773.7477 | 10000 | 5000
|  |  |  | 16 | 29.7632 | 3909.6476 | 10000 | 5000
|  |  |  | 17 | 29.0659 | 2846.0259 | 10000 | 5000
|  |  |  | 18 | 27.9557 | 1563.8137 | 10000 | 5000
|  |  |  | 19 | 26.508 | 0 | 10000 | 5000
|  |  |  | 20 | 24.8216 | 0 | 10000 | 5000
|  |  |  | 21 | 23.0111 | 0 | 10000 | 5000
|  |  |  | 22 | 21.1999 | 0 | 10000 | 5000
|  |  |  | 23 | 19.5113 | 0 | 10000 | 5000
|  |  |  | 24 | 18.0601 | 0 | 10000 | 5000