## Kalkulace
Kalkulační model nákladů na fázi výstavby
Parametry závěsu sloupku řízení formule CTU CarTech |  |  | Kalkulace nákladů na výstavbu sloupku řízení |  |  |  | Citlivostní analýza - Náklady a čas výroby v závislosti na tloušťce vrstvy |  |  |  | Citlivostní analýza - Náklady v závislosti na kapacitě
Parametr | Jednotka | Hodnota | Výpočet | Jednotky | Vzorec | Hodnota | Tloušťka vrstvy [mm] | Celkový čas [hod] | Tloušťka vrstvy [mm] | Celkové náklady [EUR] | Vytížení týdně [hod] | Kapacita [hod] | Celkové náklady [EUR]
Objem součásti | [mm3] | 128716 | Výpočet materiálových nákladů |  |  |  | Vzorec | 17.9984 | Vzorec | 968.2909 |  | Vzorec | 968.2909
Rozměry bounding boxu |  |  | Materiálové náklady | [EUR] | 3 | 37.8039 | 0.03 |  | 0.03 |  | 40 | 2120
X | [mm] | 130 | Výpočet hodinové nákladové sazby stroje |  |  |  | 0.031 |  | 0.031 |  | 45 | 2385
Y | [mm] | 135 | Kapacita stroje | [hod] | 7 | 2332 | 0.032 |  | 0.032 |  | 50 | 2650
Z | [mm] | 240 | Výše ročních odpisů | [EUR] | 6 | 77142.8571 | 0.033 |  | 0.033 |  | 55 | 2915
Výška podpůrných struktur | [mm] | 120 | Provozní náklady | [EUR] |  | 41412 | 0.034 |  | 0.034 |  | 60 | 3180
Suppfactor | [%] | 10 | HNS stroje | [EUR/hod] | 5 | 50.8383 | 0.035 |  | 0.035 |  | 65 | 3445
|  |  | Spotřeba času |  |  |  | 0.036 |  | 0.036 |  | 70 | 3710
Parametry materiálu závěsu |  |  | Počet vrstev materiálu | [-] | 15 | 5333.3333 | 0.037 |  | 0.037 |  | 75 | 3975
Parametr | Jednotka | Hodnota | Čas přípravy materiálu | [hod] | 15 | 11.8519 | 0.038 |  | 0.038 |  | 80 | 4240
Použitý materiál | [-] | AlSi10Mg | Korigovaný průměr plochy | [mm2] | 16 | 2295.9127 | 0.039 |  | 0.039 |  | 85 | 4505
Hustota materiálu | [g/cm3] | 2.67 | Průměrná vzdálenost sl | [mm] | 17 | 120699412.5942 | 0.04 |  | 0.04 |  | 90 | 4770
Cena materiálu | [EUR/kg] | 100 | Průměrná vážená rychlost | [mm/s] | 18 | 6847.2032 | 0.041 |  | 0.041 |  | 95 | 5035
kr | [-] | 1 | Čas výstavby | [hod] | 19 | 4.8965 | 0.042 |  | 0.042 |  | 100 | 5300
|  |  | Čas zpoždění | [hod] | 20 | 1.25 | 0.043 |  | 0.043 |  | 105 | 5565
Parametry stroje/pracoviště |  |  | Celkový čas | [hod] | 14 | 17.9984 | 0.044 |  | 0.044 |  | 110 | 5830
Položka | Jednotka | Hodnota | Výpočet strojních nákladů |  |  |  | 0.045 |  | 0.045 |  | 115 | 6095
Rozměry stavební komory |  |  | Strojní náklady | [EUR] | 4 | 915.0073
X | [mm] | 250 | Výpočet nákladů na energii a ochrannou atmosféru
Y | [mm] | 250 | Spotřeba N2 | [m3] | 11 | 14.6687
Z | [mm] | 280 | Náklady na inertní atmosféru | [EUR] | 11 | 1.0268
Cena stroje | [tis. EUR] | 540 | Spotřeba el. energie | [kWh] | 10 | 56.7006
Životnost stroje | [roky] | 7 | Náklady na energii | [EUR] | 10 | 3.317
Průměrný počet zakázek týdně (53 týdnů) | [-] | 2 | Náklady energii a atmosféru | [EUR] | 9 | 4.3438
Průměrná doba výroby zakázky | [hod] | 22 | Výpočet nákladů na obsluhu
Plocha pracoviště | [m2] | 30 | HNS obsluhy | [EUR/hod] | 13 | 9.6
Náklady na plochu (odpisy budov, ostraha, údržba, …) | [EUR/rok·m2] | 10 | Náklady na obsluhu | [EUR] | 12 | 11.136
Osobní náklady na obsluhu | [EUR] | 16560 | Výpočet nákladů na 4. etapu
Roční kapacita obsluhy | [hod] | 1725 | Celkové náklady | [EUR] | 1 | 968.2909
Náklady na údržbu | [EUR/rok] | 25000 | Přepočet na Kč | [Kč] |  | 26143.8556
Laser
Trvanlivost | [hod.] | 10000
Cena | [EUR/ks] | 60000
Stavební plát (paleta) z nástrojové oceli
Trvanlivost | [počet staveb] | min. 20
Cena | [EUR/ks] | 400
Parametry výrobního procesu
Položka | Jednotka | Hodnota
Průměr ohniska svazku | [mm] | 0.15
Hatch spacing (překryv svazku při spékání) | [-] | 0.7
Rychlost pohybu laserového svazku | [mm/s] | 2000
Rychlost skoků laserového svazku | [mm/s] | 7000
Tloušťka vrstvy | [mm] | 0.045
Počet přejezdů svazku při výstavbě součásti | [-] | 1
Počet přejezdů svazkupři výstavbě supportu | [-] | 1
Čas
Set-up state | [hod] | 0.5
Preheating + Creating Inert Atmosphere | [hod] | 0.25
Recoat time | [sec] | 8
Build job unpacking | [hod] | 0.5
Příkon stroje
Set-up state | [kW] | 0.7
Preheating + Creating Inert Atmosphere | [kW] | 2.1
Build state | [kW] | 3.1
Recoat time | [kW] | 3.4
Build job unpacking | [kW] | 0.7
Cena elektrické energie | [EUR/MWh] | 58.5
Spotřeba inertní atmosféry
Doba spotřeby před spuštěním stavby | [min.] | 10
Inertní plyn N2
Spotřeba před spuštěním stavby | [l/min.] | 60
Spotřeba při udržování atmosféry | [l/min.] | 14
Cena | [EUR/m3] | 0.07
,